## Foglio1
OPTISPEED | [5 empty] | Questi grafici confrontano la massima coppia e la coppia ottimale al variare della velocità.
P/W | optSpeed/rpm | optSpeed rad/s | optiTau/Nm |  |  | La coppia ottimale deve ovviamente essere sempre inferiore a quella max
0 | 800 | 83.7758 | 0
20000 | 850 | 89.0118 | 224.6893
40000 | 1100 | 115.1917 | 347.2471
60000 | 1250 | 130.8997 | 458.3662
80000 | 1280 | 134.0413 | 596.831
100000 | 1340 | 140.3245 | 712.6341
120000 | 1400 | 146.6077 | 818.5111
140000 | 1650 | 172.7876 | 810.2433
160000 | 2130 | 223.0531 | 717.3181
LIMTAU |  |  | tau a Pcost
rad/s | tauMax | Pmax | 100 | 150 | 160
0 | 0 | 0 | kW | kW | kW
70 | 0 | 0 | 1428.5714 | 2142.8571 | 2285.7143
80 | 380 | 30400 | 1250 | 1875 | 2000
100 | 620 | 62000 | 1000 | 1500 | 1600
120 | 800 | 96000 | 833.3333 | 1250 | 1333.3333
170 | 800 | 136000 | 588.2353 | 882.3529 | 941.1765
220 | 670 | 147400 | 454.5455 | 681.8182 | 727.2727
230 | 650 | 149500 | 434.7826 | 652.1739 | 695.6522
240 | 570 | 136800 | 416.6667 | 625 | 666.6667